## 使用说明
使用说明
1. 目的
本文件是产品需求的市场技术分析输出文件，是研发人员进行研发的基本依据。本文规范市场分析的方法与成果，同时约束研发人员的设计行为，为产品的设计和实现提供依据。
2. 适用范围
此表用于产品经理将客户现场需求转化为研发设计需求，适用于客户场景分析、产品指标分析以及研发系统设计。
3. 权限控制
本文件由产品经理负责输出，各级系统工程师（硬件、软件、算法）负责进行详细分解到每一个可执行级别。文档需要需要经过各部门经理进行评审，评审通过后需要作为产品的输入和检验标准。本文档只能由产品经理进行变更，其他人员可以通过邮件方式或者变更/评审系统提出反馈意见。
4.变更记录与版本号
在文档涉及到变更时，相应的变更责任人要填写变更履历和维护记录，具体的变更内容的记录要采取保留形式，不能删除。
5.其他
无

## 变更履历
变更记录
编号 | 版本 | 修改文档名称 | 修改内容 | 修改人 | 修改日期
1 | 1.0 | 所有文档 | 初次拟定 | 张伟 | 2020-04-19

## 1-1 项目基本信息
版本V1.0
公路施工智能化项目基本信息
项目背景
客户名称 | 日照某施工公司
项目背景 | 自动驾驶在公路施工机械行业的应用
项目类型 | 原型开发+运营示范
合作方式 | 合作开发
项目负责人
商务负责人 | 苏晓聪
产品负责人 | 张伟
研发负责人 | 祝浪
项目负责人 | 杨敏
时间计划
项目周期 | 9个月
开始时间 | 2020-03-01
实车评审时间 | 2020-06-30
SOP时间 | 2020-12-31
关闭时间 | 2020-12-31
市场与计划
目标市场 | 公路施工
目标价格 | 10万元/车
产量预计 | 2020年 | 3
| 2021年 | 8
| 2022年 | /
| 2023年 | /
| 2024年 | /
Note on C6: admin: 阐述客户在什么情况下提出本项目，本阐述本项目可以解决客户什么痛点
Note on C7: admin: 阐述是全新项目还是改制升级项目
Note on C8: admin: 合作开发、产品系统集成
Note on C13: admin: 如果没有分配可以不用填入
Note on C21: admin: 具体区域和应用场景
Note on C23: admin: 根据需求进行填写3年~5年计划

## 1-2 客户基本信息
版本:V1.0
客户基本信息
基本信息
单位全称
注册地址
办公地点
电话/传真
营业执照
注册资金
注册时间
法人代表
主管经理
上市情况
主营业务
控股情况
公司性质
股权结构
实际控股人
实际控股人情况
上年度经营状态
营业额
净利润
员工数
主要客户
重大事件
市场表现
目标市场
市场份额
产品销量
目标市场规模
同比增长率（%）
行业同比增长率（%）
市场策略
竞争对手
合作伙伴
Note on C16: admin: 国企、国企控股、私企、外企（非欧美）、外企（欧美）、中外合资（欧美）、中外合资（欧美）
Note on C19: admin: 经营和资金状态
Note on C25: admin: 如融资、重大资产重组、退市等
保密！

## 2-1 客户需求收集
版本:V1.0
客户需求收集
客户诉求
项目定位 | 2020/6/30:样车演示验收 2020/12/30：示范运营验收
客户痛点 | 施工质量、行业趋势
优先关注点 | 施工流程自动化
推动部门 | /
潜在竞争对手
先期项目实施者 | 无
当期项目的竞争者 | 无
其他厂家技术方案 | /
其他厂家的商务信息 | /
各家当前进展 | /
功能需求
车辆底盘改造 | 是
单车自动驾驶 | 是
V2V/V2I/V2N车联网 | 4G
平行驾驶需求 | 否
MES作业系统需求 | 否
云平台监控 | 是
高精度地图 | 是 | 施工地图转成成类高精度地图
无驾驶室控制 | 否
双向转向/行驶 | 否
人机共驾 | 是 | 人工/自动驾驶切换
人机交互 | 是 | 本地声光交互
运营要求
运营时段 | 2020/7/1~2020/12/31:白天
运营天气 | 正常天气（非大雨\雪\雾霾）
运营环境 | 正常
运营时长 | 6个月
车辆数量 | 3台压路机+1台摊铺机
最大车流量 | / | 新修路无车流
路径规划 | 云端路径规划
云平台扩展 | 后期需求，暂时不扩展
其他需求
紧急操作 | A．自动驾驶系统及执行结构故障，远程或者本地紧急停车\下电 B.自动驾驶行驶过程中车辆失控，按下车身按钮下电停车
避障 | 遇到障碍物停车避障
路侧边缘识别 | 压路机需要识别路测边缘，覆盖路边压实 | 精度±10cm
附注
Note on C5: admin: 研究、示范、运营、量产
Note on C7: admin: 如制造工厂、码头、高速、环卫、矿山等
Note on C8: admin: 演示、运营、量产等
Note on C18: admin: 描述清楚是否需要V2V\V2I\V2N

## 2-2 作业现场信息收集
版本:V1.0
作业现场信息收集情况
现场基本信息
地 点 | 山东日照
场景类型 | 半公开场景
子场景 | 新修道路、翻新道路
用途 | 道路施工
地理气候信息
地理范围 | 华北
气候特征 | 四季分明
海拔高度 | 低海拔
灰尘情况 | 中
道路硬化 | 非结构化
道路宽度 | 8m~12m
道路导向
特殊路况 | 桥隧
十字路口 | 无
道路变化 | 随着作业变更
正常车速 | 压路机：10km/h， 摊铺机：1.5m/min
最高车速 | 压路机≤15km/h， 摊铺机≤2m/min
标识要素信息
交通参与者 | 自卸车、摊铺车、压路车、工人
红绿灯个数 | 无
车道线情况 | 无 | 道路未完成
路边标识情况 | 标线杆、路缘石、U/C型槽
其他
作业情况
车辆类型 | 工程车
车辆尺寸 | 因车而异
是否需要安全员 | 需要
作业起点 | 随机
作业终点 | 随机
作业线路 | 新修道路
作业调度 | 人工远程对讲与现场指挥结合
其他特殊操作 | 无
作业流程 | 物料拌合->物料运输
其他
是否现有作业系统 | 无施工作业系统，有智慧工地系统
现场操作员方式 | 人工指挥与操作
4G/5G基站覆盖情况 | 视情况而定
视频监控情况 | 无覆盖
现场图片
图一：全局图
图二：路况/交通图
图三：现场作业图
图四:特殊路段/路口
Note on C7: admin: 地址越详细越好
Note on C9: admin: 如制造工厂、码头、高速、环卫、矿山等
Note on C10: admin: 演示、运营、量产等
Note on C13: admin: 关注雾、霾、雨、雪、沙尘暴等极端天气情况
Note on C19: admin: 泥泞、爬坡、下坡、隧道等
Note on C25: admin: 行人、2轮机动车、2轮非机动车、3轮机动车、3轮非机动车、普通私家车、轻卡、重卡、自卸矿车、AGV等
Note on C26: admin: 哪些路况有红绿灯、是否带RSU
Note on C27: admin: 有无车道线、车道线是否清晰、几根车道线
Note on C28: admin: 限速标识、转弯标识、禁止停车标识等
Note on C39: admin: 尽量描述详细

## 2-3 功能需求列表
版本:V1.0
功能列表
序号 | 所属系统 | 功能要求 | 功能描述 | 是否需要 （×/√）
1 | 车身底盘 | 线控转向改造 | 软硬件升级、调试 | √
2 |  | 线控制动改造 | 软硬件升级、调试 | √
3 |  | 线控驱动改造 | 软硬件升级、调试 | √
4 |  | 线控声光改造 | 软硬件升级、调试 | √
5 |  | 电气匹配改造 | 软硬件升级、调试 | √
6 | 车端智能驾驶 | 紧急制动 | 检测障碍物不满足安全反应时间/间距时，自动紧急制动 | √
7 |  | 坡道启停 | 在坡道上停车后，支持车辆坡道启动与停止 | ×
8 |  | 自适应巡航 | 车辆在一定车速下，根据前方路况和障碍物自动调整车速和间距 | √
9 |  | 精准停车 | 装载点与卸载点精准停车 | √
11 |  | 直角转弯 | 90°角度车道，自动减速转弯行驶 | ×
12 |  | 障碍物识别 | 行人、车辆、静止物体与移动物体检测 | √
13 |  | 自动避障 | 检测到静止障碍物时，条件允许的情况下可以自动避让 | 停车避障
14 |  | 标识物识别 | 红绿灯、车道线、标志牌等标志与标线识别 | 标线杆
15 |  | 传感器清洗 | 在监测到雷达、摄像头被灰尘覆盖而影响功能时，需要能进行自动清洗 | ×
16 |  | 声光提醒 | 遇到紧急情况或者特殊路段进行提醒 | √
17 |  | 编队行驶 | 编队建立、解散、加入、脱离 | ×
18 |  | V2I车路协调 | 车载OBU与路侧RSU通信 | ×
19 |  | V2V车车协调 | 车载直连通信 | 4G
20 |  | 云端智能 | 云端读取传感器下发车辆控制指令 | √
21 |  | 倒车入库 | 自动停车入库 | √
22 |  | 侧方位停车 | 自动停车入库 | √
23 |  | 定点/定时候车 | 按照规范进行候车 | ×
24 | 平行驾驶 | 远程视频监控与显示 | 车端的视频监控信息、状态监控信息接口转换后传递给模拟驾驶舱进行显示 | ×
25 |  | 模拟驾舱互动控制 | 驾驶人员在模拟驾舱中进行车辆操控，云端将操控信息下发车辆执行 | ×
26 |  | 地图动画展示 | 车辆结合高精度地图信息，将车辆行驶路线、高精度街景以第一人称视角展示 | ×
27 |  | 远程辅助提醒 | 车辆在运行到路况或者遇到前方行人、车辆、其他障碍物时，云端座舱需要提醒远程驾驶人员；车辆左拐和倒车时，车辆通过车载语音提醒行人、车辆 | ×
28 | 云平台监控系统 | 系统权限管理 | 管理员/操作员权限管理与账号操作：操作员不能进行账号增减，管理员全功能 | √
29 |  | 位置管理 | 车辆实时上报当前地理位置，页面显示位置，背景为当前矿区地图，并具有电子围栏功能 | √
30 |  | 车辆调度 | 车辆作业起点指定、停车点指定、作业区域划定、压路机参数设置（碾压遍数、运行速度、振动频率、振动幅度）、运行线路 | √
31 |  | 车辆状态统计 | 统计运行线路、报警次数、当前位置、当前工作状态、车辆模式、车辆系统故障状态 | √
32 |  | 远程交互（对讲/广播） | 云端可以与车辆连线实现：远程对讲、远程广播 | ×
33 |  | 历史记录 | 调用车辆历史轨迹、车辆故障状态、车辆历史状态信息 | √
34 |  | web页面管理 | 首页、页面布局、页面风格、交互方式 | √
35 |  | 车辆状态监测 | 车速、航向、档位、油门、运行模式 | √
36 |  | 车身远程控制 | 开灯、鸣笛、紧急停车 | √
37 |  | 车辆报警 | 自动驾驶系统、通信系统、车身底盘系统故障报警 | √
38 |  | 第三方扩展接口 | 开放车辆信息接口、车辆调度接口、车辆运行记录接口供第三方调用 | ×
39 |  | 手机/平板APP支持（苹果） | 支持苹果版本APP管理 | ×
40 |  | 手机/平板APP支持(安卓) | 支持安卓版本APP管理 | ×
41 |  | Web客户端 | 支持PC端web管理 | √
42 |  | 远程录像与抓拍 | 云端可以进行车辆视频紧急录像和抓拍，并存在车辆端和云端 | ×
43 |  | 远程视频回放 | 可以通过调用车载监控存储设备，查看过往视频 | ×
44 |  | 地图管理 | 导入excel格式的施工图纸数据，生成以二位地图为底图叠加施工道路的中线位置坐标、道路宽度、高程、横纵坡度信息 | √
45 | 摊铺车 | 网联监控 | 实时位置、车速、航向、电子围栏
附注

## 2 -4 详细功能分解
版本:V1.0
系统功能列表
编号 | 所属系统 | 功能 | 描述 | 基本要求
F1_1 | 车身底盘 | 线控转向 | 支持AD-ECU下发CAN信号指令，执行转向 | 基本功能
F1_2 |  | 线控制动 | 支持AD-ECU下发CAN信号指令，执行制定 | 基本功能
F1_3 |  | 线控油门 | 支持AD-ECU下发CAN信号指令，执行油门加/减 | 基本功能
F1_4 |  | 线控声光 | 支持AD-ECU下发CAN信号指令，执行声光控制
F1_5 |  | 电气控制 | 1.支持车辆状态检测：电瓶电压、转速、温度； 2.支持开关检测：自动驾驶启动按钮、自动驾驶模式指示灯（绿色成功进入、红色故障、灯灭进入人工驾驶模式） | 基本功能
F2_1 | 车端智能驾驶 | 开启自动驾驶 | 系统在上电自检完成满足自动驾驶条件后，自动进入自动驾驶模式 | 通过按钮切换
F2_2 |  | 关闭自动驾驶 | 通过远程或车身自带装置，将自动驾驶功能关闭，车辆将进入人工驾驶模式 | 关闭后，不能错误进入自动驾驶模式
F2_3 |  | 精准定位 | 通过GNSS+IMU（待定）+视觉特征融合，精确确定车辆位置 | ±10cm
F2_4 |  | 路线规划 | 过高精度地图和高精度定位模块，结合车辆对环境感知，自主规划行驶路线，含行驶路线、压路机的振动频率、振幅、压实遍数、行驶速度
F2_5 |  | 车道线识别 | 对路面车道线位置、车道线含义（如斑马线）的识别 | 正确识别所有车道线
F2_6 |  | 路侧标志识别 | 识别限速标识、停车标识、禁止停车标识、限高标识、限宽标识等 | 不违法标识含义
F2_7 |  | 红绿灯识别 | 对于红灯、绿灯、黄灯正确识别 | 红灯100%识别
F2_8 |  | 障碍物识别 | 行人、车辆、障碍物物体（体积大于30cm x 30cm x 30cm）检测
F2_9 |  | 自动避障 | 检测到静止障碍物时，条件允许的情况下可采取如下措施进行自动避让:B 刹车等待 A.变道避障.B.刹车等待
F2_10 |  | ECUs故检测 | T-BOX、AD-ECU（含Sensors）、底盘ECUs及其执行部件故障检测
F2_11 |  | 行驶异常检测 | 车辆异常停车、车辆停车避让时间过长
F2_12 |  | 紧急制动 | 检测到突发性障碍物不满足安全反应时间/间距时，自动紧急制动
F2_13 |  | 主动刹车 | 当碰撞距离较近时，主动刹车将启动减速刹车功能，以较小的减速度制动，降低本车车速
F2_14 |  | 车道保持 | 车辆在当前车道保持行驶
F2_15 |  | 坡道启停 | 在坡道上停车后，车辆坡道能够启动与停止
F2_16 |  | 自适应巡航 | 车辆在一定车速下，根据前方路况和障碍物自动调整车速和间距
F2_17 |  | 前车跟随 | 当设定巡航速度大于目标车速度时，自车跟随目标车速行驶； 当车速大于设定车速时以设定车速行驶
F2_18 |  | 精准停车 | 装载点与卸载点精准停车
F2_19 |  | 直角转弯 | 90°角度车道，自动减速转弯行驶
F2_20 |  | 自主会车 | 系统根据感知系统预检测危险系数，采取不减速会车、减速慢行、刹车等待措施
F2_21 |  | 自主掉头 | 当行驶到U/T字型封闭区域，识别周围障碍物情况，系统识别到需要掉头，自动规划若干点，根据规划点自动驾驶，掉头行驶到对向车道
F2_22 |  | 声光提醒 | A.在光线不足情况下开启照明灯与示廓灯 B.进入自动驾驶后，车身示廓灯以1s间隔亮灭，并播放提醒音乐； C.自动驾驶模式时，检测到故障停车后车身示廓灯以500ms间隔亮灭，播放紧急提醒音乐
F2_23 |  | 编队行驶 | 编队建立、解散、加入、脱离
F2_24 |  | V2I车路协调 | 车载OBU与路侧RSU能够正确交换状态信息
F2_25 |  | V2V车车协调 | 车辆之间通过直接通信方式交换位置、车速、编队状态、车身告警状态等信息
F2_26 |  | 倒车入库 | 自动泊车入库 | 指定区域，无车库停车
F2_27 |  | 侧方位停车 | 自动泊车入库 | 指定区域，无车库停车
F2_28 |  | 路侧边缘识别 | 压路机轮外侧与马路外侧距离在±10cm以内
F2_29 |  | 紧急处理 | 在自动驾驶系统、底盘控制系统出现致命错误，或者车辆超过预定区域，火车了失控，按下车身紧急停车按钮（驾驶室内1个+左/右侧2个），车辆紧急下电停车
F3_1 | 平行驾驶 | 远程视频监控与显示 | 车辆本地视频录像循环存储、本地紧急录像、云端视频显示、云端视频回放、云端照片抓拍
F3_2 |  | 模拟驾舱互动控制 | 驾驶人员在模拟驾舱中进行车辆操控（刹车、油门、转向、灯光、雨刮）
F3_3 |  | 地图动画展示 | 当前车辆所处地理位置、四周障碍物模型、车速、朝向、车辆动画图标、车辆实时进行路线、车辆规划路线、出发地和目的地
F3_4 |  | 远程辅助提醒 | 车辆运行到十字路口左转时，声/光提醒左转； 在检测到有行人穿越马路时，车辆减速并提醒行人车辆靠近； 车辆在远程驾驶倒车时，需要提醒后方行人车辆注意避让； 车辆在远程介入中，远程驾驶人员可以通过语音对讲进行广播。
F4_1 | 云平台监控系统 | 系统管理 | 系统设置、账户管理
F4_2 |  | 状态监控 | 车身状态监示，如：车辆档位、速度、油门、车速、行驶方向
F4_3 |  | 车身控制 | 车身控制，如;开灯、鸣笛、熄火
F4_4 |  | 异常管理 | 自动驾驶系统异常，碾压作业异常，通信异常
F4_5 |  | 位置管理 | 实时位置，轨迹状态,电子围栏
F4_6 |  | 报表分析 | 按日/周/月对车辆所有状态进行统计
F4_7 |  | 作业调度 | 车辆路径规划(过高精度地图和高精度定位模块，结合车辆对环境感知，自主规划行驶路线，含行驶路线、压路机的振动频率、振幅、压实遍数、行驶速度)、编队管理(指定车辆进行编队，进行整体编队状态管理与调配)
F4_8 |  | 地图管理 | 导入excel格式的施工图纸数据，生成以二维地图为底图叠加施工道路的数字地图
F4_9 |  | 第三方扩展接口 | 开放车辆信息接口、车辆调度接口、车辆运行记录接口供第三方调用
F4_10 |  | 手机/平板APP支持（苹果） | 支持苹果版本APP管理
F4_11 |  | 手机/平板APP支持(安卓) | 支持安卓版本APP管理
F4_12 |  | Web客户端 | 支持PC端web管理
F4_13 |  | 远程录像与抓拍 | 云端可以进行车辆视频紧急录像和抓拍，并存在车辆端和云端
F4_14 |  | 远程视频回放 | 可以通过调用车载监控存储设备，查看过往视频

## 3-1系统拓扑构成
版本:V1.0
系统拓扑构成
一、系统构成拓扑图，如下述示意图:
二、系统硬件构成清单
编号 | 所属系统 | 构成部件 | 单机数量 | 安装位置 | 用途 | 是否需要 （×/√） | 指标要求
1 | 车身底盘系统 （压路机） | 底盘控制器 | 1 | 驾驶室 | 执行AD-ECU发送的指定动作，获取车辆状态反馈AD-ECU | 是 | 根据AD-ECU需求
2 |  | 底盘执行结构 | TBD | 车辆底盘 | 执行操作 | 是 | 根据实际情况：档位、油门、刹车、转向
3 |  | 声光提醒设备 | TBD | 车外 | 声光提醒 | 是 | 车辆四周灯带、车身喇叭
4 |  | 模式切换与显示 | 1 | 驾驶室内 | 自动驾驶与人工驾驶模式切换与显示 | 是 | 自动驾驶/人工驾驶切换开关，自动驾驶模式或者故障指示灯（绿色切换自动驾驶模式、红色为系统故障、灯灭为人工驾驶模式）
5 |  | 车辆大灯/空调控制 | 1 | 驾驶室内 | 控制车辆大灯与空调开启 | 是 | 根据规则设定开启大灯进行照明，或者空调进行车内降温
6 | 车端智能驾驶系统(压路机) | AD-ECU | 1 | 车内 |  | 是 | 支持L4\工规
7 |  | 毫米波雷达 | 2 | 车外 | 障碍物探测 | 是 | 100m\车规
8 |  | 超声波雷达 | 1 | 车外 | 障碍物探测 | 是 | 3m\车规
9 |  | 16线激光雷达 | / |  | 障碍物探测、SLAM定位等 | 否
10 |  | 单线激光雷达 | / |  | 障碍物探测 | 否
11 |  | 前视单目相机 | 1 | 车外 | 障碍物探测、测距 | 是 | 50m\工规
12 |  | 后视单目相机 | 1 | 车外 | 障碍物探测、测距 | 是 | 50m\工规
13 |  | Moblieye | / |  | 车道识别、行人预警等 | 否
14 |  | 侧视相机 | / |  | 障碍物探测 | 否
15 |  | 组合惯导 | TBD |  | 定位 | 待定 | 不推荐使用
16 |  | 紧急停止按钮 | 2 |  | 车辆急停控制 | 是 | 驾驶室内与车外侧边各1个
17 |  | V2N | 1 |  | 车辆信息上传 | 是 | 4G/延时＜300ms/通信频率500ms
18 |  | V2I/V2V设备 | / |  | 车路、车车通信 | 否
30 |  | 车载扩音器 | / |  | 声音播放 | 否
31 |  | 车载对讲麦克风 | / |  | 远程互动语音 | 否
19 | 云平台监控系统 | 存储服务器 | TBD |  |  | 是 | 阿里云解决方案
20 |  | 加密鉴权服务器 | TBD |  |  | 是 | 阿里云解决方案
21 |  | 应用服务器 | TBD |  |  | 是 | 阿里云解决方案
22 |  | 监控大屏 | 1 |  |  | 是 | 日照交发集团
23 |  | 监控平板 | / |  |  | 否
24 |  | 监控手机 | / |  |  | 否
25 | 平行驾驶 | 模拟驾驶舱 | / |  | 远程驾驶员互动 | 否
26 |  | 视频显示屏幕 | / |  | 远程车载视频显示 | 否
27 |  | 车载记录仪控制器 | / |  | 视频编解码与传输 | 否
28 |  | 车载摄像头 | / |  | 视频摄像 | 否
29 |  | 5G/4G路由器 | / |  | 视频回传通信 | 否
30 | 网联摊铺机 | V2N设备 | 1 | 控制驾驶室内,天线车外 | 通信回传 | 是 | 4G/延时＜300ms/通信频率500ms
31 |  | V2I/V2V设备 | / |  | 远程互动语音 | 否
32 |  | 定位设备 | 1 | 控制驾驶室内,天线车外 | 车辆状态提醒 | 是 | 支持GPS/BD+RTK定位，定位精度10cm
Note on C4: admin： 根据实际情况进行修改

## 3-2 系统业务构架
版本:V1.0
系统业务构架
一、系统业务逻辑构成如下示意图:
二、业务构成简述
编号 | 所属系统 | 子模块 | 具体功能 | 是否需要（×/√）
1 | 终端 （感知与执行） | 智能压路机 | 自动进行压路操作、云端进行车辆监控 | √
2 |  | 网联摊铺机 |  | √
3 |  | 移动终端 |  | √
4 |  | 模拟驾驶舱 |  | √
5 |  | 其他
6 | 通信管道 （网络） | 车内通信 | T-BOX/AD-ECU/底盘控制ECU通过CAN通信，支持500kps | √
7 |  | 定位通信 | 支持GPS/BD通信，以及通过4G与RTK通信 | √
8 |  | V2V/V2I通信 | 车辆间通信，车辆与路侧设备通信 | 通过4G
9 |  | V2N通信 | 4G，支持车辆与云后台通信交换车辆状态与后台控制信息，通信频率500ms | √
10 |  | 近场无线通信 | WIFI/蓝牙/红外通信，用于施工现场控制 | ×
11 | 云平台监控系统 | 系统管理 | 系统设置、账户管理 | √
12 |  | 状态监控 | 车身状态监示，如：车辆档位、速度、油门、车速、行驶方向 | √
13 |  | 车身控制 | 车身控制，如;开灯、鸣笛、雨刮、熄火 | √
14 |  | 异常管理 | 自动驾驶系统异常，摊铺作业异常，通信异常 | √
15 |  | 位置管理 | 实时位置，轨迹状态,电子围栏 | √
16 |  | 作业调度 | 车辆路径规划、编队管理 | √
17 |  | 报表分析 | 按日/周/月/年对车辆所有状态和作业状态进行统计 | √
18 |  | 地图管理 |  | √
Note on C4: admin： 根据实际情况进行修改，本业务图不关注车身底盘部分。
异常管理
作业调度
状态监视
系统管理
报表分析
应用
位置管理
车身控制
地图管理
V2N
（4G）
V2V/V2I
（预留）
车内通信
（CAN）
网络
定位通信
（GPS/BD）
智能压路机
移动终端
（预留）
感知与执行
网联摊铺机
模拟驾驶舱
（预留）
云
管
端

## 4-1 系统连接图
版本:V1.0
自动驾驶压路机连接图
内容说明
修改人 | 张伟 | 修改内容 | 初次拟定
网联摊铺机连接图
内容说明
修改人 | 张伟 | 修改内容 | 初次拟定
不满足工规，请给出散热对策
问题:需要做隔离和电平转换
问题:建议车身ECU2连接到CAN总线，纳入统一管理
问题:请确认是否一个ECU可以控制2个电机甚至多个电机
问题:请确认已经选定的机器是否可以完成相关相关控制
LAN3
LAN4
LAN5
LAN6
HDMI
ESR
23S6C
ESR
23S6C
前置
后置
惯导（待定）+RTK+4G(DTU)
T-BOX
AD-ECU
(ARK3500)
8x2.2GHz 8G+500GB Ubuntu
感知+决策+控制
PCIEx4
LANx4
PCIEx1
CANx2
kvaser
CAN1 500K
CAN2 500K
CAN3 500K
CAN4 500K
调试屏
（仅调试用)
CAN1 500K
CAN2
LAN1
LAN2
底盘控制单元
CC-ECU1
(MCU1)
超声波
ZLG CANET
CANx4
定位
CAN
紧急停车按钮x 3（车内/左侧/右侧各1个）
CAN
底盘控制单元
CC-ECU2
(MCU2)
CAN
车辆显示单元
ECU
(MCU2)
CAN
声光控制信号
车身控制/状态信号
档位与刹车控制信号
车身作业参数控制信号
转向
油门
各传感器
转换电路
驱动与指示电路
转换与控制电路
RS232
I/O
RS485
自动驾驶团队-吴鑫
测试检具团队-吴新祥
车联网团队-张俊
问题:相机接口为USB，请确认是否可以连接Eth
T-BOX
CAN
摊铺机身ECU
CAN
RTK模块
RSR232
问题:确认接口
车联网团队-张俊

## 4-2 车身底盘系统需求（压路机）
版本:V1.0
车身底盘硬件参数
一、原理框图
电机控制与车辆状态监测ECU | [8 empty] | 电器控制ECU
对外接口 | [8 empty] | 对外接口
接口 |  | 基本要求 |  |  |  | 用途 |  |  | 接口 |  | 基本要求 |  | 用途
CAN |  | 500kbps |  |  |  | 与AD-ECU通信 |  |  | CAN |  | / |  | 与仪表通信，速率根据实际通信要求
RSR485 |  | / |  |  |  | 底盘ECU1/2间通信，建议考虑CAN |  |  | RSR485 |  | / |  | 底盘ECU1/2间通信，建议考虑CAN
二、 硬件参数与性能
序号 | 部件 | 数量 | 供应商/型号 | 硬件平台 | 尺寸 （mm×mm×mm） | 工作温度（°) | 电压（V） | 最大电流（A） | 额定功耗（W） | 最大休眠电流（mA） | 接口与数量 | 接插件型号 | 通信协议 | 基本性能/参数
1 | ECU1 | 1 | 自研 | SMT32F | TBD | -10℃~70℃ | 24V | 5 | ≤100 | 5mA | 2 | / | CAN2.0/RSR485 | CAN 2.0,500kpbs
2 | ECU2 | 1 | 自研 | SMT32F | TBD | -10℃~70℃ | 24V | 1.5 | ≤30 | 5mA | 3 | / | CAN2.0/RSR485 | CAN 2.0,500kpbs
3 | 其余部件 | TBD | 外购 | / | TBD | -40℃~85℃ | 内部接口 | 1 | ≤20 | 5mA | 内部接口 | / | 内部协议 | /
4
5
二、布置示意
布置1: | [8 empty] | 布置2:

## 4-3车端智能驾驶系统（压路机）
版本:V1.0
车端智能驾驶系统硬件参数
一、原理框图
自动驾驶系统原理框图
对外接口 | [8 empty] | 对外接口
接口 |  | 基本要求 |  |  |  | 用途 |  |  | 接口 |  | 基本要求 |  | 用途
CAN |  | 500kbps |  |  |  | 与ESR\超声波\T-BOX\车身控制ECU通信 |  |  | RSR232 |  | / |  | 与定位设备通信
LAN |  | 100Mbps |  |  |  | 底盘ECU1/2间通信，建议考虑CAN |  |  | HDMI |  | / |  | 与调试显示屏使用
二、 传感器及其硬件参数
序号 | 部件 | 数量 | 供应商/型号 | 硬件平台 | 尺寸 （mm×mm×mm） | 工作温度（°) /电压（V） | 最大电（mA） | 额定功耗（W） | 最大休眠电流（mA） | 接口与数量 | 接插件型号 | 通信协议 | 基本性能/参数
1 | AD-ECU | 1 |  |  |  | -10℃~70℃/24V |  |  | 5mA | 见接线图 | / | 见接线图
2 | 毫米波雷达 | 2 |  |  |  | -40℃~85℃ |  |  | 5mA | 见接线图 | / | 见接线图 | 100m
3 | 超声波雷达 | 1 |  |  |  | -40℃~85℃ |  |  | 5mA | 见接线图 | / | 见接线图 | 3m
4 | 16线激光雷达 | / |  |  |  | / |  |  | / | 见接线图 | / | 见接线图 | /
5 | 单线激光雷达 | / |  |  |  | / |  |  | / | 见接线图 | / | 见接线图 | /
6 | 前视单目相机 | 1 |  |  |  | -10℃~70℃ |  |  | 5mA | 见接线图 | / | 见接线图 | 50m
7 | 后视单目相机 | 1 |  |  |  | -10℃~70℃ |  |  | 5mA | 见接线图 | / | 见接线图 | 50m
8 | Moblieye | / |  |  |  | / |  |  | / | 见接线图 | / | 见接线图 | /
9 | 侧视相机 | / |  |  |  | / |  |  | / | 见接线图 | / | 见接线图 | /
10 | 组合惯导 | TBD |  |  |  | -10℃~70℃ |  |  | 5mA | 见接线图 | / | 见接线图 | 定位精度10cm
11 | OBU | 1 |  |  |  | -10℃~70℃ |  |  | 5mA | 见接线图 | / | 见接线图 | 4G
12 | RSU | / |  |  |  | / |  |  | / | 见接线图 | / | 见接线图 | /
三、传感器位置布置示意
侧视图: | [7 empty] | 俯视图:
三、系统连线图
详见4-1系统连接图“智能驾驶”部分！
详见4-1系统连接图“智能驾驶”部分！

## 4-4 云平台监控系统
版本:V1.0
云平台监控系统硬件参数
一、原理框图
对外接口 | [8 empty] | 对外接口
接口 |  | 基本要求 |  |  |  | 用途 |  |  | 接口 |  | 基本要求 |  | 用途
二、 传感器及其硬件参数
序号 | 部件 | 数量 | 供应商/型号 | 硬件平台 | 尺寸 （mm×mm×mm） | 工作温度（°) /电压（V） | 最大电（mA） | 额定功耗（W） | 最大休眠电流（mA） | 接口与数量 | 接插件型号 | 通信协议 | 基本性能/参数
2 | 存储服务器 | TBD | 阿里云 |  | 根据阿里云 | 根据阿里云 | 根据阿里云 | 根据阿里云 | 根据阿里云 | 根据阿里云 | 根据阿里云 | TCP/IP
3 | 加密鉴权服务器 | TBD | 阿里云 |  | 根据阿里云 | 根据阿里云 | 根据阿里云 | 根据阿里云 | 根据阿里云 | 根据阿里云 | 根据阿里云 | TCP/IP
4 | 应用服务器 | TBD | 阿里云 |  | 根据阿里云 | 根据阿里云 | 根据阿里云 | 根据阿里云 | 根据阿里云 | 根据阿里云 | 根据阿里云 | TCP/IP
5 | 监控终端 | 1 | 显示器 |  | 日照监控室配备 | 0℃~40℃/AC220V | 日照监控室配备 | 日照监控室配备 | 日照监控室配备 | 日照监控室配备 | 日照监控室配备 | TCP/IP | 支持1080P
6 | 监控平板 | / |  | /
7 | 监控手机 | / |  | /
三、连接图
连接图（仅示意）:
监控中心
鉴权服务器
存储服务
应用服务器
Internet
路由器
防火墙
车载网联
因特网
4G
终端
传输节点
服务器群

## 4-5 平行驾驶系统
版本:V1.0
云平台监控系统硬件参数
一、 传感器及其硬件参数
序号 | 部件 | 数量 | 供应商/型号 | 硬件平台 | 尺寸 （mm×mm×mm） | 工作温度（°) /电压（V） | 最大电（mA） | 额定功耗（W） | 最大休眠电流（mA） | 接口与数量 | 接插件型号 | 通信协议 | 基本性能/参数
1 | 模拟驾驶舱
2 | 视频显示屏
3 | DVR
4 | 车载摄像头
5 | 5G路由器
6
二、连接图
连接图（仅示意）:
Internet
4G/5G
相机
传感器
执行器
车身控制器
自动驾驶控制器
视频监控控制器
车身网关
T-BOX
云端中心服务器
远端操控人员
互联网
矿卡车辆端
远程操控
5G 路由器
本项目无此功能，不适用！

## 4-6其他系统
版本:V1.0
网联摊铺车系统硬件参数
一、原理框图
对外接口 | [8 empty] | 对外接口
接口 |  | 基本要求 |  |  |  | 用途 |  |  | 接口 |  | 基本要求 |  | 用途
CAN |  | 视摊铺车总线情况而定 |  |  |  | 与摊铺车交换信息
RSR232 |  | 视RTK模块而定 |  |  |  | 与RTK模块交换信息
二、 传感器及其硬件参数
序号 | 部件 | 数量 | 供应商/型号 | 硬件平台 | 尺寸 （mm×mm×mm） | 工作温度（°) /电压（V） | 最大电（mA） | 额定功耗（W） | 最大休眠电流（mA） | 接口与数量 | 接插件型号 | 通信协议 | 基本性能/参数
1 | OBU | 1 |  | AG35 |  | -10℃~70℃/24V |  |  | 5mA | 4G x 1 CAN 2.0 x 1 RSR 232 x 1 | / | / | 4G:延时＜300ms CAN: 500kpbs RSR232:19200bps
2 | RTK定位设备 | 1 |  |  |  | -10℃~70℃/24V |  |  | 5mA | RSR 232 x 1 | /
三、连接图
连接图:
车联网团队更新！
见4-1 系统连接图
“网联摊铺车连接图”！

## 5 系统间接口定义
版本:V1.0
网联摊铺车系统硬件参数
一、模块通信连接原理
二、具体协议定义
序号 | 协议编号 | 协议类型 | 通信双方 | 尺寸 （mm×mm×mm） | 通信内容 | 最大电（mA） | 涉及到的小组 | 最大休眠电流（mA） | 信号定义
1 | 接口协议一 | 4G、TCP/IP | 压路机T-BOX、云后台 |  | 上传压路机状态，下发控制指令 |  | 云后台（罗勇）、T-BOX通信接口（卢伦伦） | 5mA | 各小组分分解后进行评审 | / | / | 4G:延时＜300ms CAN: 500kpbs RSR232:19200bps
2 | 接口协议二 | CAN 2.0 | T-BOX、AD-ECU、CC-ECU |  | T-BOX与AD-ECU进行信息收发，AD-ECU与CC-ECU信息收发 |  | T-BOX通信接口（卢伦伦）、AD-ECU通信接口（吴鑫）、CC-ECU（吴新祥） | 5mA | 各小组分分解后进行评审 | /
3 | 接口协议三 | 4G、TCP/IP | 摊铺机T-BOX云后台 |  | 上传摊铺机状态 |  | 云后台（罗勇）、T-BOX通信接口（卢伦伦） |  | 各小组分分解后进行评审
见4-1 系统连接图
“网联摊铺车连接图”！
阿里云
T-BOX
4G
TCP/IP
AD-ECU
CC -ECU
（MCU1）
CAN 2.0
T-BOX
RTK box
RSR232
4G
TCP/IP
Vehicle ECU
（MCU1）
CAN
压路机
摊铺机
接口协议1
接口协议2
接口协议3